## Feuil1
Glen's law parameter
| Paterson 1994 |  |  | Paterson 2010
Zwinger et aL, 2007
| A* = | 4.9045e-25 | s^-1 Pa^-3 | A* = | 3.5e-25 | s^-1 Pa^-3 | SIA | us = 1/2 A (rho.g.sin(alpha)^3 H^4
| A1 = | 3.985e-13 | s^-1 Pa^-3 | A1 = | 2.8917e-13 | s^-1 Pa^-3 | H = | 24 | m
| A2 = | 1916 | s^-1 Pa^-3 | A2 = | 0.024274 | s^-1 Pa^-3 | sin(alpha) = | 0.60182
| Q1 = | 60000 | J/mol | Q1 = | 60000 | J/mol | rho.g = | 0.009 | MPa/a
| Q2 = | 139000 | J/mol | Q2 = | 115000 | J/mol
| T [°C] | A [s^-1 Pa^-3] | A [a^-1 MPa^-3] | T [°C] | A [s^-1 Pa^-3] | A [a^-1 MPa^-3] | T [°C] | us [m/a]
| 0 | 5.0275e-24 | 158.6567 | 0 | 2.4707e-24 | 77.9695 | 0 | 2.0552
| -1 | 4.015e-24 | 126.7043 | -1 | 2.0512e-24 | 64.7314 | -1 | 1.7063
| -2 | 3.2011e-24 | 101.0192 | -2 | 1.7006e-24 | 53.6673 | -2 | 1.4146
| -3 | 2.5479e-24 | 80.406 | -3 | 1.408e-24 | 44.4326 | -3 | 1.1712
| -4 | 2.0246e-24 | 63.8905 | -4 | 1.1641e-24 | 36.7353 | -4 | 0.96831
| -5 | 1.606e-24 | 50.6803 | -5 | 9.6105e-25 | 30.3284 | -5 | 0.79943
| -6 | 1.2717e-24 | 40.1319 | -6 | 7.923e-25 | 25.0031 | -6 | 0.65906
| -7 | 1.0052e-24 | 31.7233 | -7 | 6.5223e-25 | 20.5829 | -7 | 0.54255
| -8 | 7.9322e-25 | 25.032 | -8 | 5.3614e-25 | 16.9193 | -8 | 0.44598
| -9 | 6.2479e-25 | 19.7168 | -9 | 4.4006e-25 | 13.8871 | -9 | 0.36605
| -10 | 4.9123e-25 | 15.502 | -10 | 3.6065e-25 | 11.3813 | -10 | 0.3
| -10 | 4.9045e-25 | 15.4775 | -10 | 3.5552e-25 | 11.2193 | -10 | 0.29573
| -11 | 4.4174e-25 | 13.9402 | -11 | 3.202e-25 | 10.1049 | -11 | 0.26636
| -12 | 3.9755e-25 | 12.5456 | -12 | 2.8817e-25 | 9.0939 | -12 | 0.23971
| -13 | 3.5749e-25 | 11.2814 | -13 | 2.5913e-25 | 8.1774 | -13 | 0.21555
| -14 | 3.212e-25 | 10.1363 | -14 | 2.3282e-25 | 7.3473 | -14 | 0.19367
| -15 | 2.8836e-25 | 9.0998 | -15 | 2.0901e-25 | 6.596 | -15 | 0.17386
| -16 | 2.5865e-25 | 8.1625 | -16 | 1.8748e-25 | 5.9165 | -16 | 0.15595
| -17 | 2.3181e-25 | 7.3155 | -17 | 1.6803e-25 | 5.3025 | -17 | 0.13977
| -18 | 2.0758e-25 | 6.5508 | -18 | 1.5046e-25 | 4.7482 | -18 | 0.12516
| -19 | 1.8572e-25 | 5.8609 | -19 | 1.3461e-25 | 4.2481 | -19 | 0.11198
| -20 | 1.6602e-25 | 5.2391 | -20 | 1.2033e-25 | 3.7974 | -20 | 0.1001
| -21 | 1.4827e-25 | 4.679 | -21 | 1.0747e-25 | 3.3914 | -21 | 0.089395
| -22 | 1.323e-25 | 4.1751 | -22 | 9.5893e-26 | 3.0261 | -22 | 0.079767
| -23 | 1.1795e-25 | 3.7221 | -23 | 8.5486e-26 | 2.6977 | -23 | 0.07111
| -24 | 1.0505e-25 | 3.3151 | -24 | 7.6139e-26 | 2.4028 | -24 | 0.063335
| -25 | 9.3478e-26 | 2.9499 | -25 | 6.7751e-26 | 2.1381 | -25 | 0.056358
| -30 | 5.1405e-26 | 1.6222 | -30 | 3.7256e-26 | 1.1757 | -30 | 0.030991
| -35 | 2.7568e-26 | 0.86998 | -35 | 1.9979e-26 | 0.63048 | -35 | 0.016619
| -40 | 1.4394e-26 | 0.45425 | -40 | 1.0431e-26 | 0.32918 | -40 | 0.008677
| -45 | 7.3049e-27 | 0.23052 | -45 | 5.2933e-27 | 0.16705 | -45 | 0.0044032
| -50 | 3.5961e-27 | 0.11348 | -50 | 2.6057e-27 | 0.082229 | -50 | 0.0021675
| -55 | 1.7137e-27 | 0.054082 | -55 | 1.2417e-27 | 0.039184 | -55 | 0.0010329